## 钢板桩
三维钢板桩等效刚度计算
北京筑信达工程咨询有限公司
参数名称 | 参数输入项 | 单位
t | 2 | m | 2000 | mm
h | 1 | m | 1000 | mm
A | 1 | m2 per meter wall | 10000 | cm2/m
I1 | 1 | m4 per meter wall | 100000000 | cm4/m
Esteel | 1 | kN/m2
gsteel | 1 | kN/m3
gsoil *) | 1 | kN/m3
注意：1方向为竖直向
I2 | I1 / I2 | 20
I12 | I1 / I12 | 10
n |  | 0
竖直方向有效剪切面积： |  | 0.33333
水平方面有效剪切面积： |  | 0.1
PLAXIS 3D材料参数：
参数 | 方程 | 值 | 单位
d | h | 1 | m
E1 | 12 E I1 / d3 | 12 | kN/m2
E2 | 12 E I2 / d3 ≈ E1 * ( I2 / I1 ) | 0.6 | kN/m2
G12 | 6 E I12 / ( ( 1 + n ) * d3 ) ≈ 6 E ( I1 / 10) / d3 | 0.6 | kN/m2
G13 | E * A13 / ( 2 * ( 1 + n ) * d ) ≈ E (A / 3) / 2 d | 0.16667 | kN/m2
G23 | E * A23 / ( 2 * ( 1 + n ) * d ) ≈ E (A / 10) / 2 d | 0.05 | kN/m2
n12 |  | 0 | -
geffective | A * ( gsteel - gsoil) / d | 0 | kN/m3
*)需要通过考虑桩周土自重来精确计算钢板桩的有效自重